## Calculo
B4 N de 11 a 20
Avenida de la industria, 8 - Coslada (MADRID)
Tel. 91 485 27 50 - Fax. 91 485 00 37
oficinatecnica@alumitran.es
www.grupoayuso.org
CALCULO DE TRANSMITANCIA TÉRMICA DEL HUECO
COEFICIENTE NECESARIO SEGÚN LA ZONA |  |  |  | VALOR NECESARIO POR LA ZONA PROPUESTA | VALOR DE LA CARPINTERÍA SELECCIONADA (UH) | ¿RESULTADO CONSEGUIDO?
CLIENTE | -
CAPITAL | Sevilla
ALTITUD | 9 | m |  | #VALUE! | 2.49 | #VALUE!
ZONA CLIMÁTICA | B
VALOR MAXIMO | 5.7 | U W/m2K
LOCALIDAD | - |  |  | COMPROBACIÓN POR ZONA CLIMATICA DE LA CARPINTERÍA SELECCIONADA
DESNIVEL + | de 0 a 199 | m |  | ZONA CLIMÁTICA A | ZONA CLIMÁTICA B | ZONA CLIMÁTICA C
ZONA CLIMÁTICA | B4 |  |  | SI | SI | SI
ORIENTACIÓN | N |  |  | ZONA CLIMÁTICA D | ZONA CLIMÁTICA E
% DE HUECOS | de 11 a 20 |  |  | SI | SI
VALOR U | 3,8 (4,7) | U W/m2K
Los datos de la transmitancia térmica de la parte no acristalada han sido calculados según la norma "UNE-EN ISO 10077-2:2003", o según la norma de ensayo "UNE-EN ISO 12567-1:2002", o según valores aceptados por el CTE. Los datos de la transmitancia térmica del vidrio han sido obtenidos mediante el programa "CALUMEN" del fabricante "Saint-Gobain Glass", los cuales son conformes con las normas EN 410 y EN 673 El "Grupo Ayuso" no se responsabiliza del uso incorrecto de estos cálculos.
DATOS DE LA VENTANA
SERIE | NORDIC 70
ALTO | 1200 | mm
ANCHO | 1230 | mm
HOJAS | 2 | unds
UH,M | 2.2 | U W/m2K
VIDRIO | Climalit |  | 28
COMPOSICION VIDRIO | 4-20-4 |  | 29
UH,V | 2.7 | U W/m2K | 56
Sección A | 104.2 | mm
Seccion B | 160.8 | mm
Ag | 0.5783 | %
FM | 0.4217 | %
ATEN. ACÚSTICA | - | dB | #VALUE! | Dato a Seleccionar | Dato a Insertar | Dato Calculado
UH = (1-FM) * UH,V + FM * UH,M
Note on A11: NOMBRE DEL CLIENTE
Note on A12: Selecciona la capital donde está situada la obra.
Note on A13: Altitud sobre el nivel del mar según la Capital seleccionada
Note on A14: Zona climatica a la que pertenece la capital según el "código técnico"
Note on A15: Valor Máximo de transmitancia térmica que se permite en la ciudad seleccionada.
Note on A16: Introduce la localidad si es diferente a la capital. Este valor no influye en el cálculo.
Note on A17: Altitud de la localidad con respecto a la capital seleccionada.
Note on A18: zona climatica a la que pertenece la localidad según el "Código Técnico".
Note on A19: Selecciona la orientación de la fachada.
Note on A20: % de huecos que van a ser de ventanas en la fachada.
Note on A21: Valor U requerido por el codigo técnico, según los datos de zona y obra introducidos anteriormente.
Note on A24: Selecciona la serie que quieres usar en la obra.
Note on A25: Alto de la ventana
Note on A26: Ancho de la ventana
Note on A27: Número de Hojas de la ventana ( 1 o 2)
Note on A28: Coeficiente de tranmitancia termica de la carpintería seleccionada
Note on A31: Coeficiente de la transmitancia térmica del vidrio. Más información en: http://www.saint-gobain-glass.com/es/
Note on A34: Área de la parte del vidrio
Note on A35: Área de la parte del marco
Note on B21: En los casos en los que la transmitancia media de los muros de la fachada sea inferior a 0,58 sepodrá tomar el valor indicado entre paréntesis.
IMPRIMIR

## Calculo_Uf (hidden)
HAY QUE RELLENAR LOS VALORES DE LA HOJA 1
RESULTADO DEL VALOR DEL ENSAYO
Uw = | 2.44 | U W/m2K
TRANSMITANCIA TÉRMICA DEL MARCO
Uf = | #VALUE! | U W/m2K
| Dato a Insertar | Dato Calculado

## Acustico (hidden)
DESPEJAR VALOR dB del ALUMINIO (Cajón) |  | DESPEJAR VALOR dB del ALUMINIO (Sin Cajón)
Seleccionar la Serie en la Pestaña Cálculo. Poner las medidas AnchoxAlto (cajón incluido) en la misma Pestaña. Poner los valores del cristal y del cajón ensayados |  | Seleccionar la Serie en la Pestaña Cálculo. Poner las medidas AnchoxAlto en la misma Pestaña. Poner los valores del cristal
Valores de Ensayo |  | Valores de Ensayo
Valor Total | #VALUE! | Valor Total | #VALUE!
Valor Cristal | 30 | Valor Cristal | 30
Valor Cajón | 28 | Valor Carpintería
Alto cajón (mm) | 155 | Área Marco | 0.4217
Valor Carpintería | 33.1167 | Área Vidrio | 0.5783
Área Marco | 0.38293
Área Vidrio | 0.4879
Área Cajón | 0.12917
Scristal | 0.0004879
Scajon | 0.00020472

## Vidrio (hidden)
NORDIC 70
2.2 | UH,V | UH |  |  | #VALUE!
Valores según hoja anterior para diferentes cristales | 1.1 | 1.56
| 1.2 | 1.62
| 1.3 | 1.68
| 1.4 | 1.74
| 1.5 | 1.8
| 1.6 | 1.85
| 1.7 | 1.91
| 1.8 | 1.97
| 1.9 | 2.03
| 2 | 2.08
| 2.1 | 2.14
| 2.2 | 2.2
| 2.3 | 2.26
| 2.4 | 2.32
| 2.5 | 2.37
| 2.6 | 2.43
| 2.8 | 2.55
| 2.8 | 2.55
| 2.9 | 2.6
| 3 | 2.66
| 3.1 | 2.72
| 3.2 | 2.78
| 3.3 | 2.84
tipo | espesor | Climalit | Bajo Emisivo (Planitherm S) | Bajo Emisivo (Planitherm Ultra N)
4-6-4 | 14 | 3.3 | 2.6 | 2.5
4-6-6 | 16 | 3.3 | 2.6 | 2.4
6-6-5 | 17 | 3.3 | 2.5 | 2.4
4-6-5 | 15 | 3.3 | 2.6 | 2.5
4-8-4 | 16 | 3.1 | 2.2 | 2.1
4-8-6 | 18 | 3.1 | 2.2 | 2.1
6-8-5 | 20 | 3.1 | 2.2 | 2.1
4-8-5 | 17 | 3.1 | 2.2 | 2.1
4-10-4 | 18 | 3 | 2 | 1.8
4-10-6 | 20 | 2.9 | 2 | 1.8
6-10-5 | 22 | 2.9 | 2 | 1.8
4-10-5 | 19 | 3 | 2 | 1.8
4-12-4 | 20 | 2.9 | 1.7 | 1.6
4-12-6 | 22 | 2.8 | 1.7 | 1.6
6-12-5 | 24 | 2.8 | 1.7 | 1.6
4-12-5 | 21 | 2.9 | 1.7 | 1.6
4-15-4 | 23 | 2.8 | 1.6 | 1.4
4-15-6 | 25 | 2.7 | 1.6 | 1.4
6-15-5 | 27 | 2.7 | 1.6 | 1.4
4-15-5 | 24 | 2.7 | 1.6 | 1.4
4-16-4 | 24 | 2.7 | 1.6 | 1.4
4-16-6 | 26 | 2.7 | 1.5 | 1.4
6-16-5 | 28 | 2.7 | 1.5 | 1.4
4-16-5 | 25 | 2.7 | 1.5 | 1.4
4-20-4 | 28 | 2.7 | 1.6 | 1.4
4-20-6 | 30 | 2.7 | 1.6 | 1.4
6-20-5 | 32 | 2.7 | 1.6 | 1.4
4-20-5 | 29 | 2.7 | 1.6 | 1.4

## Ensayos (hidden)
|  | PERMEABILIDAD AIRE UNE-EN 12207:2000 | ESTANQUEIDAD AGUA UNE-EN 12208:2000 | RESISTENCIA VIENTO UNE-EN 12210:2000 | TRANSMITANCIA TÉRMICA UH,M
PRACTICABLES | EUROTERMIC | 4 | 9A | C5 | 3,34 W/(m2K)
| EURCLASIC | 4 | 9A | C3 | 5,70 W/(m2K)
| PT60 | 4 | 9A | C5 | 2,62 W/(m2K)
| PT50 | 4 | 9A | C3 | 3,36 W/(m2K)
| EUROPRACTIC 40mm | 4 | 9A | C4 | 5,70 W/(m2K)
| EUROPRACTIC 45mm | 4 | E2100 | C5 | 5,70 W/(m2K)
CORREDERAS | MAGNUM | - | - | - | 3,94 W/(m2K)
| EUROPLUS | 3 | 7A | C4 | 4,00 W/(m2K)
| EUROCOR 2005 | 3 | 7A | C4 | 5,70 W/(m2K)
| CT70 | 3 | 7A | C4 | 3,78 W/(m2K)
| EUROPER | 3 | 7A | C5 | 5,70 W/(m2K)
| EUROSTAR 73 | 3 | 6A | C5 | 5,70 W/(m2K)
| EUROSTAR 60 | 3 | 5A | C3 | 5,70 W/(m2K)

## Provincias (hidden)
CIUDAD | ALTURA | INVIERNO | VERANO | de 0 a 199 | de 200 a 399 | de 400 a 599 | de 600 a 799 | de 800 a 999 | a partir de 1000 | Nº
Albacete | 677 | D | 3 | D3 | D2 | E1 | E1 | E1 | E1 | 2
Alicante | 7 | B | 4 | B4 | C3 | C1 | D1 | D1 | E1 | 3
Almería | 0 | A | 4 | A4 | B3 | B3 | C1 | C1 | D1 | 4
Ávila | 1054 | E | 1 | E1 | E1 | E1 | E1 | E1 | E1 | 5
Badajoz | 168 | C | 4 | C4 | C3 | D1 | D1 | E1 | E1 | 6
Barcelona | 1 | C | 2 | C2 | C1 | D1 | D1 | E1 | E1 | 7
Bilbao | 214 | C | 1 | C1 | D1 | D1 | E1 | E1 | E1 | 8
Burgos | 861 | E | 1 | E1 | E1 | E1 | E1 | E1 | E1 | 9
Cáceres | 385 | C | 4 | C4 | D3 | D1 | E1 | E1 | E1 | 10
Cádiz | 0 | A | 3 | A3 | B3 | B3 | C1 | C1 | D1 | 11
Castellón de la Plana | 18 | B | 3 | B3 | C2 | C1 | D1 | D1 | E1 | 12
Ceuta | 0 | B | 3 | B3 | B3 | C1 | C1 | D1 | D1 | 13
Ciudad real | 630 | D | 3 | D3 | D2 | E1 | E1 | E1 | E1 | 14
Córdoba | 113 | B | 4 | B4 | C3 | C2 | D1 | D1 | E1 | 15
Coruña (a) | 0 | C | 1 | C1 | C1 | D1 | D1 | E1 | E1 | 16
Cuenca | 975 | D | 2 | D2 | E1 | E1 | E1 | E1 | E1 | 17
Donostia-San Sebastián | 5 | C | 1 | C1 | D1 | D1 | E1 | E1 | E1 | 18
Girona | 143 | C | 2 | C2 | D1 | D1 | E1 | E1 | E1 | 19
Granada | 754 | C | 3 | C3 | D2 | D1 | E1 | E1 | E1 | 20
Guada lajara | 708 | D | 3 | D3 | D1 | E1 | E1 | E1 | E1 | 21
Huelva | 50 | B | 4 | B4 | B3 | C1 | C1 | D1 | D1 | 22
Huesca | 432 | D | 2 | D2 | E1 | E1 | E1 | E1 | E1 | 23
Jaén | 436 | C | 4 | C4 | C3 | D2 | D1 | E1 | E1 | 24
León | 346 | E | 1 | E1 | E1 | E1 | E1 | E1 | E1 | 25
Lleida | 131 | D | 3 | D3 | D2 | E1 | E1 | E1 | E1 | 26
Logroño | 379 | D | 2 | D2 | D1 | E1 | E1 | E1 | E1 | 27
Lugo | 412 | D | 1 | D1 | E1 | E1 | E1 | E1 | E1 | 28
Madrid | 589 | D | 3 | D3 | D1 | E1 | E1 | E1 | E1 | 29
Málaga | 0 | A | 3 | A3 | B3 | C1 | C1 | D1 | D1 | 30
Melilla | 130 | A | 3 | A3 | B3 | B3 | C1 | C1 | D1 | 31
Murcia | 25 | B | 3 | B3 | C2 | C1 | D1 | D1 | E1 | 32
Ourense | 327 | C | 2 | C2 | D1 | E1 | E1 | E1 | E1 | 33
Oviedo | 214 | C | 1 | C1 | D1 | D1 | E1 | E1 | E1 | 34
Palencia | 722 | D | 1 | D1 | E1 | E1 | E1 | E1 | E1 | 35
Palma de Mallorca | 1 | B | 3 | B3 | B3 | C1 | C1 | D1 | D1 | 35
Palmas de gran canaria (las) | 114 | A | 3 | A3 | A3 | A3 | A3 | B3 | B3 | 37
Pamplona | 456 | D | 1 | D1 | E1 | E1 | E1 | E1 | E1 | 38
Pontevedra | 77 | C | 1 | C1 | C1 | D1 | D1 | E1 | E1 | 39
Salamanca | 770 | D | 2 | D2 | E1 | E1 | E1 | E1 | E1 | 40
Santa cruz de Tenerife | 0 | A | 3 | A3 | A3 | A3 | A3 | B3 | B3 | 41
Santander | 1 | C | 1 | C1 | C1 | D1 | D1 | E1 | E1 | 42
Segovia | 1013 | D | 2 | D2 | E1 | E1 | E1 | E1 | E1 | 43
Sevilla | 9 | B | 4 | B4 | B3 | C2 | C1 | D1 | E1 | 44
Soria | 984 | E | 1 | E1 | E1 | E1 | E1 | E1 | E1 | 45
Tarragona | 1 | B | 3 | B3 | C2 | C1 | D1 | D1 | E1 | 46
Teruel | 995 | D | 2 | D2 | E1 | E1 | E1 | E1 | E1 | 47
Toledo | 445 | C | 4 | C4 | D3 | D2 | E1 | E1 | E1 | 48
Valencia | 8 | D | 3 | B3 | C2 | C1 | D1 | D1 | E1 | 49
Valladolid | 704 | D | 2 | D2 | E1 | E1 | E1 | E1 | E1 | 50
Vitoria-Gasteiz | 512 | D | 1 | D1 | E1 | E1 | E1 | E1 | E1 | 51
Zamora | 617 | D | 2 | D2 | E1 | E1 | E1 | E1 | E1 | 52
Zaragoza | 207 | D | 3 | D3 | D2 | E1 | E1 | E1 | E1 | 53

## Valores (hidden)
VALORES MAXIMOS |  |  | ORIENTACIÓN |  | % de huecos | DESCRIPCION | VALOR
A | 5.7 |  | N |  | de 0 a 10 | A3 N de 0 a 10 | 5.7
B | 5.7 |  | E/O |  | de 11 a 20 | A3 N de 11 a 20 | 4,7 (5,6)
C | 4.4 |  | S |  | de 21 a 30 | A3 N de 21 a 30 | 4,1 (4,6)
D | 3.5 |  | SE/SO |  | de 31 a 40 | A3 N de 31 a 40 | 3,8(4,1)
E | 3.1 |  |  |  | de 41 a 50 | A3 N de 41 a 50 | 3,5 (3,8)
[5 empty] | de 51 a 60 | A3 N de 51 a 60 | 3,4 (3,6)
[6 empty] | A3 E/O de 0 a 10 | 5.7
A3 | Transmitancia límite dehuecos(1) Umlim W/m2k |  |  |  |  | A3 E/O de 11 a 20 | 5.7
[6 empty] | A3 E/O de 21 a 30 | 5,5 (5,7)
% de huecos | N | E/O | s | SE/SO |  | A3 E/O de 31 a 40 | 5,2(5,5)
de 0 a 10 | 5.7 | 5.7 | 5.7 | 5.7 |  | A3 E/O de 41 a 50 | 5,0(5,2)
de 11 a 20 | 4,7 (5,6) | 5.7 | 5.7 | 5.7 |  | A3 E/O de 51 a 60 | 4,8 (4,9)
de 21 a 30 | 4,1 (4,6) | 5,5 (5,7) | 5.7 | 5.7 |  | A3 S de 0 a 10 | 5.7
de 31 a 40 | 3,8(4,1) | 5,2(5,5) | 5.7 | 5.7 |  | A3 S de 11 a 20 | 5.7
de 41 a 50 | 3,5 (3,8) | 5,0(5,2) | 5.7 | 5.7 |  | A3 S de 21 a 30 | 5.7
de 51 a 60 | 3,4 (3,6) | 4,8 (4,9) | 5.7 | 5.7 |  | A3 S de 31 a 40 | 5.7
[6 empty] | A3 S de 41 a 50 | 5.7
A4 | Transmitancia límite dehuecos(1) Umlim W/m2k |  |  |  |  | A3 S de 51 a 60 | 5.7
[6 empty] | A3 SE/SO de 0 a 10 | 5.7
% de huecos | N | E/O | s | SE/SO |  | A3 SE/SO de 11 a 20 | 5.7
de 0 a 10 | 5.7 | 5.7 | 5.7 | 5.7 |  | A3 SE/SO de 21 a 30 | 5.7
de 11 a 20 | 4,7 (5,6) | 5.7 | 5.7 | 5.7 |  | A3 SE/SO de 31 a 40 | 5.7
de 21 a 30 | 4,1 (4,6) | 5,5 (5,7) | 5.7 | 5.7 |  | A3 SE/SO de 41 a 50 | 5.7
de 31 a 40 | 3,8(4,1) | 5,2(5,5) | 5.7 | 5.7 |  | A3 SE/SO de 51 a 60 | 5.7
de 41 a 50 | 3,5 (3,8) | 5,0(5,2) | 5.7 | 5.7 |  | A4 N de 0 a 10 | 5.7
de 51 a 60 | 3,4 (3,6) | 4,8 (4,9) | 5.7 | 5.7 |  | A4 N de 11 a 20 | 4,7 (5,6)
[6 empty] | A4 N de 21 a 30 | 4,1 (4,6)
B3 | Transmitancia límite dehuecos(1) Umlim W/m2k |  |  |  |  | A4 N de 31 a 40 | 3,8(4,1)
[6 empty] | A4 N de 41 a 50 | 3,5 (3,8)
% de huecos | N | E/O | s | SE/SO |  | A4 N de 51 a 60 | 3,4 (3,6)
de 0 a 10 | 5,4 (5,7) | 5.7 | 5.7 | 5.7 |  | A4 E/O de 0 a 10 | 5.7
de 11 a 20 | 3,8 (4,7) | 4,9 (5,7) | 5.7 | 5.7 |  | A4 E/O de 11 a 20 | 5.7
de 21 a 30 | 3,3 (3,8) | 4,3(4,7) | 5.7 | 5.7 |  | A4 E/O de 21 a 30 | 5,5 (5,7)
de 31 a 40 | 3,0 (3,3) | 4,0 (4,2) | 5,6 (5,7) | 5,6 (5,7) |  | A4 E/O de 31 a 40 | 5,2(5,5)
de 41 a 50 | 2,8 (3,0) | 3,7 (3,9) | 5,4 (5,5) | 5,4 (5,5) |  | A4 E/O de 41 a 50 | 5,0(5,2)
de 51 a 60 | 2,7 (2,8) | 3,6 (3,7) | 5,2(5,3) | 5,2 (5,3) |  | A4 E/O de 51 a 60 | 4,8 (4,9)
[6 empty] | A4 S de 0 a 10 | 5.7
B4 | Transmitancia límite dehuecos(1) Umlim W/m2k |  |  |  |  | A4 S de 11 a 20 | 5.7
[6 empty] | A4 S de 21 a 30 | 5.7
% de huecos | N | E/O | s | SE/SO |  | A4 S de 31 a 40 | 5.7
de 0 a 10 | 5,4 (5,7) | 5.7 | 5.7 | 5.7 |  | A4 S de 41 a 50 | 5.7
de 11 a 20 | 3,8 (4,7) | 4,9 (5,7) | 5.7 | 5.7 |  | A4 S de 51 a 60 | 5.7
de 21 a 30 | 3,3 (3,8) | 4,3 (4,7) | 5.7 | 5.7 |  | A4 SE/SO de 0 a 10 | 5.7
de 31 a 40 | 3,0(3,3) | 4,0 (4,2) | 5,6(5,7) | 5,6 (5,7) |  | A4 SE/SO de 11 a 20 | 5.7
de 41 a 50 | 2,8 (3,0) | 3,7 (3,9) | 5,4 (5,5) | 5,4 (5,5) |  | A4 SE/SO de 21 a 30 | 5.7
de 51 a 60 | 2,7 (2,8) | 3,6 (3,7) | 5,2 (5,3) | 5,2 (5,3) |  | A4 SE/SO de 31 a 40 | 5.7
[6 empty] | A4 SE/SO de 41 a 50 | 5.7
C1 | Transmitancia límite dehuecos(1) Umlim W/m2k |  |  |  |  | A4 SE/SO de 51 a 60 | 5.7
[6 empty] | B3 N de 0 a 10 | 5,4 (5,7)
% de huecos | N | E/O | s | SE/SO |  | B3 N de 11 a 20 | 3,8 (4,7)
de 0 a 10 | 4.4 | 4.4 | 4.4 | 4.4 |  | B3 N de 21 a 30 | 3,3 (3,8)
de 11 a 20 | 3,4 (4,2) | 3,9 (4,4) | 4.4 | 4.4 |  | B3 N de 31 a 40 | 3,0 (3,3)
de 21 a 30 | 2,9 (3,3) | 3,3(3,8) | 4,3 (4,4) | 4,3 (4,4) |  | B3 N de 41 a 50 | 2,8 (3,0)
de 31 a 40 | 2,6 (2,9) | 3,0 (3,3) | 3,9(4,1) | 3,9(4,1) |  | B3 N de 51 a 60 | 2,7 (2,8)
de 41 a 50 | 2,4 (2,6) | 2,8 (3,0) | 3,6 (3,8) | 3,6 (3,8) |  | B3 E/O de 0 a 10 | 5.7
de 51 a 60 | 2,2 (2,4) | 2,7 (2,8) | 3,5 (3,6) | 3,5 (3,6) |  | B3 E/O de 11 a 20 | 4,9 (5,7)
[6 empty] | B3 E/O de 21 a 30 | 4,3(4,7)
C2 | Transmitancia límite dehuecos(1) Umlim W/m2k |  |  |  |  | B3 E/O de 31 a 40 | 4,0 (4,2)
[6 empty] | B3 E/O de 41 a 50 | 3,7 (3,9)
% de huecos | N | E/O | s | SE/SO |  | B3 E/O de 51 a 60 | 3,6 (3,7)
de 0 a 10 | 4.4 | 4.4 | 4.4 | 4.4 |  | B3 S de 0 a 10 | 5.7
de 11 a 20 | 3,4 (4,2) | 3,9 (4,4) | 4.4 | 4.4 |  | B3 S de 11 a 20 | 5.7
de 21 a 30 | 2,9 (3,3) | 3,3(3,8) | 4,3 (4,4) | 4,3 (4,4) |  | B3 S de 21 a 30 | 5.7
de 31 a 40 | 2,6 (2,9) | 3,0 (3,3) | 3,9(4,1) | 3,9(4,1) |  | B3 S de 31 a 40 | 5,6 (5,7)
de 41 a 50 | 2,4 (2,6) | 2,8 (3,0) | 3,6 (3,8) | 3,6 (3,8) |  | B3 S de 41 a 50 | 5,4 (5,5)
de 51 a 60 | 2,2 (2,4) | 2,7 (2,8) | 3,5 (3,6) | 3,5 (3,6) |  | B3 S de 51 a 60 | 5,2(5,3)
[6 empty] | B3 SE/SO de 0 a 10 | 5.7
C3 | Transmitancia límite dehuecos(1) Umlim W/m2k |  |  |  |  | B3 SE/SO de 11 a 20 | 5.7
[6 empty] | B3 SE/SO de 21 a 30 | 5.7
% de huecos | N | E/O | s | SE/SO |  | B3 SE/SO de 31 a 40 | 5,6 (5,7)
de 0 a 10 | 4.4 | 4.4 | 4.4 | 4.4 |  | B3 SE/SO de 41 a 50 | 5,4 (5,5)
de 11 a 20 | 3,4 (4,2) | 3,9 (4,4) | 4.4 | 4.4 |  | B3 SE/SO de 51 a 60 | 5,2 (5,3)
de 21 a 30 | 2,9 (3,3) | 3,3 (3,8) | 4,3 (4,4) | 4,3 (4,4) |  | B4 N de 0 a 10 | 5,4 (5,7)
de 31 a 40 | 2,6 (2,9) | 3,0 (3,3) | 3,9(4,1) | 3,9(4,1) |  | B4 N de 11 a 20 | 3,8 (4,7)
de 41 a 50 | 2,4 (2,6) | 2,8 (3,0) | 3,6(3,8) | 3,6 (3,8) |  | B4 N de 21 a 30 | 3,3 (3,8)
de 51 a 60 | 2,2 (2,4) | 2,7(2,8) | 3,5(3,6) | 3,5 (3,6) |  | B4 N de 31 a 40 | 3,0(3,3)
[6 empty] | B4 N de 41 a 50 | 2,8 (3,0)
C4 | Transmitancia límite dehuecos(1) Umlim W/m2k |  |  |  |  | B4 N de 51 a 60 | 2,7 (2,8)
[6 empty] | B4 E/O de 0 a 10 | 5.7
% de huecos | N | E/O | s | SE/SO |  | B4 E/O de 11 a 20 | 4,9 (5,7)
de 0 a 10 | 4.4 | 4.4 | 4.4 | 4.4 |  | B4 E/O de 21 a 30 | 4,3 (4,7)
de 11 a 20 | 3,4 (4,2) | 3,9 (4,4) | 4.4 | 4.4 |  | B4 E/O de 31 a 40 | 4,0 (4,2)
de 21 a 30 | 2,9 (3,3) | 3,3 (3,8) | 4,3 (4,4) | 4,3 (4,4) |  | B4 E/O de 41 a 50 | 3,7 (3,9)
de 31 a 40 | 2,6 (2,9) | 3,0(3,3) | 3,9(4,1) | 3,9(4,1) |  | B4 E/O de 51 a 60 | 3,6 (3,7)
de 41 a 50 | 2,4 (2,6) | 2,8(3,0) | 3,6(3,8) | 3,6 (3,8) |  | B4 S de 0 a 10 | 5.7
de 51 a 60 | 2,2 (2,4) | 2,7(2,8) | 3,5 (3,6) | 3,5 (3,6) |  | B4 S de 11 a 20 | 5.7
[6 empty] | B4 S de 21 a 30 | 5.7
D1 | Transmitancia límite dehuecos(1) Umlim W/m2k |  |  |  |  | B4 S de 31 a 40 | 5,6(5,7)
[6 empty] | B4 S de 41 a 50 | 5,4 (5,5)
% de huecos | N | E/O | s | SE/SO |  | B4 S de 51 a 60 | 5,2 (5,3)
de 0 a 10 | 3.5 | 3.5 | 3.5 | 3.5 |  | B4 SE/SO de 0 a 10 | 5.7
de 11 a 20 | 3,0 (3,5) | 3.5 | 3.5 | 3.5 |  | B4 SE/SO de 11 a 20 | 5.7
de 21 a 30 | 2,5 (2,9) | 2,9 (3,3) | 3.5 | 3.5 |  | B4 SE/SO de 21 a 30 | 5.7
de 31 a 40 | 2,2 (2,5) | 2,6 (2,9) | 3,4 (3,5) | 3,4 (3,5) |  | B4 SE/SO de 31 a 40 | 5,6 (5,7)
de 41 a 50 | 2,1 (2,2) | 2,5 (2,6) | 3,2 (3,4) | 3,2 (3,4) |  | B4 SE/SO de 41 a 50 | 5,4 (5,5)
de 51 a 60 | 1,9(2,1) | 2,3 (2,4) | 3,0(3,1) | 3,0(3,1) |  | B4 SE/SO de 51 a 60 | 5,2 (5,3)
[6 empty] | C1 N de 0 a 10 | 4.4
D2 | Transmitancia límite dehuecos(1) Umlim W/m2k |  |  |  |  | C1 N de 11 a 20 | 3,4 (4,2)
[6 empty] | C1 N de 21 a 30 | 2,9 (3,3)
% de huecos | N | E/O | s | SE/SO |  | C1 N de 31 a 40 | 2,6 (2,9)
de 0 a 10 | 3.5 | 3.5 | 3.5 | 3.5 |  | C1 N de 41 a 50 | 2,4 (2,6)
de 11 a 20 | 3,0 (3,5) | 3.5 | 3.5 | 3.5 |  | C1 N de 51 a 60 | 2,2 (2,4)
de 21 a 30 | 2,5 (2,9) | 2,9(3,3) | 3.5 | 3.5 |  | C1 E/O de 0 a 10 | 4.4
de 31 a 40 | 2,2 (2,5) | 2,6 (2,9) | 3,4 (3,5) | 3,4 (3,5) |  | C1 E/O de 11 a 20 | 3,9 (4,4)
de 41 a 50 | 2,1 (2,2) | 2,5 (2,6) | 3,2 (3,4) | 3,2 (3,4) |  | C1 E/O de 21 a 30 | 3,3(3,8)
de 51 a 60 | 1,9(2,1) | 2,3 (2,4) | 3,0(3,1) | 3,0(3,1) |  | C1 E/O de 31 a 40 | 3,0 (3,3)
[6 empty] | C1 E/O de 41 a 50 | 2,8 (3,0)
D3 | Transmitancia límite dehuecos(1) Umlim W/m2k |  |  |  |  | C1 E/O de 51 a 60 | 2,7 (2,8)
[6 empty] | C1 S de 0 a 10 | 4.4
% de huecos | N | E/O | s | SE/SO |  | C1 S de 11 a 20 | 4.4
de 0 a 10 | 3.5 | 3.5 | 3.5 | 3.5 |  | C1 S de 21 a 30 | 4,3 (4,4)
de 11 a 20 | 3,0(3,5) | 3.5 | 3.5 | 3.5 |  | C1 S de 31 a 40 | 3,9(4,1)
de 21 a 30 | 2,5 (2,9) | 2,9(3,3) | 3.5 | 3.5 |  | C1 S de 41 a 50 | 3,6 (3,8)
de 31 a 40 | 2,2 (2,5) | 2,6 (2,9) | 3,4 (3,5) | 3,4 (3,5) |  | C1 S de 51 a 60 | 3,5 (3,6)
de 41 a 50 | 2,1 (2,2) | 2,5(2,6) | 3,2(3,4) | 3,2 (3,4) |  | C1 SE/SO de 0 a 10 | 4.4
de 51 a 60 | 1,9(2,1) | 2,3 (2,4) | 3,0(3,1) | 3,0(3,1) |  | C1 SE/SO de 11 a 20 | 4.4
[6 empty] | C1 SE/SO de 21 a 30 | 4,3 (4,4)
E1 | Transmitancia límite dehuecos(1) Umlim W/m2k |  |  |  |  | C1 SE/SO de 31 a 40 | 3,9(4,1)
[6 empty] | C1 SE/SO de 41 a 50 | 3,6 (3,8)
% de huecos | N | E/O | s | SE/SO |  | C1 SE/SO de 51 a 60 | 3,5 (3,6)
de 0 a 10 | 3.1 | 3.1 | 3.1 | 3.1 |  | C2 N de 0 a 10 | 4.4
de 11 a 20 | 3.1 | 3.1 | 3.1 | 3.1 |  | C2 N de 11 a 20 | 3,4 (4,2)
de 21 a 30 | 2,6 (2,9) | 3,0(3,1) | 3.1 | 3.1 |  | C2 N de 21 a 30 | 2,9 (3,3)
de 31 a 40 | 2,2 (2,4) | 2,7 (2,8) | 3.1 | 3.1 |  | C2 N de 31 a 40 | 2,6 (2,9)
de 41 a 50 | 2,0 (2,2) | 2,4 (2,6) | 3.1 | 3.1 |  | C2 N de 41 a 50 | 2,4 (2,6)
de 51 a 60 | 1,9(2,0) | 2,3 (2,4) | 3,0(3,1) | 3,0(3,1) |  | C2 N de 51 a 60 | 2,2 (2,4)
[6 empty] | C2 E/O de 0 a 10 | 4.4
[6 empty] | C2 E/O de 11 a 20 | 3,9 (4,4)
[6 empty] | C2 E/O de 21 a 30 | 3,3(3,8)
[6 empty] | C2 E/O de 31 a 40 | 3,0 (3,3)
[6 empty] | C2 E/O de 41 a 50 | 2,8 (3,0)
[6 empty] | C2 E/O de 51 a 60 | 2,7 (2,8)
[6 empty] | C2 S de 0 a 10 | 4.4
[6 empty] | C2 S de 11 a 20 | 4.4
[6 empty] | C2 S de 21 a 30 | 4,3 (4,4)
[6 empty] | C2 S de 31 a 40 | 3,9(4,1)
[6 empty] | C2 S de 41 a 50 | 3,6 (3,8)
[6 empty] | C2 S de 51 a 60 | 3,5 (3,6)
[6 empty] | C2 SE/SO de 0 a 10 | 4.4
[6 empty] | C2 SE/SO de 11 a 20 | 4.4
[6 empty] | C2 SE/SO de 21 a 30 | 4,3 (4,4)
[6 empty] | C2 SE/SO de 31 a 40 | 3,9(4,1)
[6 empty] | C2 SE/SO de 41 a 50 | 3,6 (3,8)
[6 empty] | C2 SE/SO de 51 a 60 | 3,5 (3,6)
[6 empty] | C3 N de 0 a 10 | 4.4
[6 empty] | C3 N de 11 a 20 | 3,4 (4,2)
[6 empty] | C3 N de 21 a 30 | 2,9 (3,3)
[6 empty] | C3 N de 31 a 40 | 2,6 (2,9)
[6 empty] | C3 N de 41 a 50 | 2,4 (2,6)
[6 empty] | C3 N de 51 a 60 | 2,2 (2,4)
[6 empty] | C3 E/O de 0 a 10 | 4.4
[6 empty] | C3 E/O de 11 a 20 | 3,9 (4,4)
[6 empty] | C3 E/O de 21 a 30 | 3,3 (3,8)
[6 empty] | C3 E/O de 31 a 40 | 3,0 (3,3)
[6 empty] | C3 E/O de 41 a 50 | 2,8 (3,0)
[6 empty] | C3 E/O de 51 a 60 | 2,7(2,8)
[6 empty] | C3 S de 0 a 10 | 4.4
[6 empty] | C3 S de 11 a 20 | 4.4
[6 empty] | C3 S de 21 a 30 | 4,3 (4,4)
[6 empty] | C3 S de 31 a 40 | 3,9(4,1)
[6 empty] | C3 S de 41 a 50 | 3,6(3,8)
[6 empty] | C3 S de 51 a 60 | 3,5(3,6)
[6 empty] | C3 SE/SO de 0 a 10 | 4.4
[6 empty] | C3 SE/SO de 11 a 20 | 4.4
[6 empty] | C3 SE/SO de 21 a 30 | 4,3 (4,4)
[6 empty] | C3 SE/SO de 31 a 40 | 3,9(4,1)
[6 empty] | C3 SE/SO de 41 a 50 | 3,6 (3,8)
[6 empty] | C3 SE/SO de 51 a 60 | 3,5 (3,6)
[6 empty] | C4 N de 0 a 10 | 4.4
[6 empty] | C4 N de 11 a 20 | 3,4 (4,2)
[6 empty] | C4 N de 21 a 30 | 2,9 (3,3)
[6 empty] | C4 N de 31 a 40 | 2,6 (2,9)
[6 empty] | C4 N de 41 a 50 | 2,4 (2,6)
[6 empty] | C4 N de 51 a 60 | 2,2 (2,4)
[6 empty] | C4 E/O de 0 a 10 | 4.4
[6 empty] | C4 E/O de 11 a 20 | 3,9 (4,4)
[6 empty] | C4 E/O de 21 a 30 | 3,3 (3,8)
[6 empty] | C4 E/O de 31 a 40 | 3,0(3,3)
[6 empty] | C4 E/O de 41 a 50 | 2,8(3,0)
[6 empty] | C4 E/O de 51 a 60 | 2,7(2,8)
[6 empty] | C4 S de 0 a 10 | 4.4
[6 empty] | C4 S de 11 a 20 | 4.4
[6 empty] | C4 S de 21 a 30 | 4,3 (4,4)
[6 empty] | C4 S de 31 a 40 | 3,9(4,1)
[6 empty] | C4 S de 41 a 50 | 3,6(3,8)
[6 empty] | C4 S de 51 a 60 | 3,5 (3,6)
[6 empty] | C4 SE/SO de 0 a 10 | 4.4
[6 empty] | C4 SE/SO de 11 a 20 | 4.4
[6 empty] | C4 SE/SO de 21 a 30 | 4,3 (4,4)
[6 empty] | C4 SE/SO de 31 a 40 | 3,9(4,1)
[6 empty] | C4 SE/SO de 41 a 50 | 3,6 (3,8)
[6 empty] | C4 SE/SO de 51 a 60 | 3,5 (3,6)
[6 empty] | D1 N de 0 a 10 | 3.5
[6 empty] | D1 N de 11 a 20 | 3,0 (3,5)
[6 empty] | D1 N de 21 a 30 | 2,5 (2,9)
[6 empty] | D1 N de 31 a 40 | 2,2 (2,5)
[6 empty] | D1 N de 41 a 50 | 2,1 (2,2)
[6 empty] | D1 N de 51 a 60 | 1,9(2,1)
[6 empty] | D1 E/O de 0 a 10 | 3.5
[6 empty] | D1 E/O de 11 a 20 | 3.5
[6 empty] | D1 E/O de 21 a 30 | 2,9 (3,3)
[6 empty] | D1 E/O de 31 a 40 | 2,6 (2,9)
[6 empty] | D1 E/O de 41 a 50 | 2,5 (2,6)
[6 empty] | D1 E/O de 51 a 60 | 2,3 (2,4)
[6 empty] | D1 S de 0 a 10 | 3.5
[6 empty] | D1 S de 11 a 20 | 3.5
[6 empty] | D1 S de 21 a 30 | 3.5
[6 empty] | D1 S de 31 a 40 | 3,4 (3,5)
[6 empty] | D1 S de 41 a 50 | 3,2 (3,4)
[6 empty] | D1 S de 51 a 60 | 3,0(3,1)
[6 empty] | D1 SE/SO de 0 a 10 | 3.5
[6 empty] | D1 SE/SO de 11 a 20 | 3.5
[6 empty] | D1 SE/SO de 21 a 30 | 3.5
[6 empty] | D1 SE/SO de 31 a 40 | 3,4 (3,5)
[6 empty] | D1 SE/SO de 41 a 50 | 3,2 (3,4)
[6 empty] | D1 SE/SO de 51 a 60 | 3,0(3,1)
[6 empty] | D2 N de 0 a 10 | 3.5
[6 empty] | D2 N de 11 a 20 | 3,0 (3,5)
[6 empty] | D2 N de 21 a 30 | 2,5 (2,9)
[6 empty] | D2 N de 31 a 40 | 2,2 (2,5)
[6 empty] | D2 N de 41 a 50 | 2,1 (2,2)
[6 empty] | D2 N de 51 a 60 | 1,9(2,1)
[6 empty] | D2 E/O de 0 a 10 | 3.5
[6 empty] | D2 E/O de 11 a 20 | 3.5
[6 empty] | D2 E/O de 21 a 30 | 2,9(3,3)
[6 empty] | D2 E/O de 31 a 40 | 2,6 (2,9)
[6 empty] | D2 E/O de 41 a 50 | 2,5 (2,6)
[6 empty] | D2 E/O de 51 a 60 | 2,3 (2,4)
[6 empty] | D2 S de 0 a 10 | 3.5
[6 empty] | D2 S de 11 a 20 | 3.5
[6 empty] | D2 S de 21 a 30 | 3.5
[6 empty] | D2 S de 31 a 40 | 3,4 (3,5)
[6 empty] | D2 S de 41 a 50 | 3,2 (3,4)
[6 empty] | D2 S de 51 a 60 | 3,0(3,1)
[6 empty] | D2 SE/SO de 0 a 10 | 3.5
[6 empty] | D2 SE/SO de 11 a 20 | 3.5
[6 empty] | D2 SE/SO de 21 a 30 | 3.5
[6 empty] | D2 SE/SO de 31 a 40 | 3,4 (3,5)
[6 empty] | D2 SE/SO de 41 a 50 | 3,2 (3,4)
[6 empty] | D2 SE/SO de 51 a 60 | 3,0(3,1)
[6 empty] | D3 N de 0 a 10 | 3.5
[6 empty] | D3 N de 11 a 20 | 3,0(3,5)
[6 empty] | D3 N de 21 a 30 | 2,5 (2,9)
[6 empty] | D3 N de 31 a 40 | 2,2 (2,5)
[6 empty] | D3 N de 41 a 50 | 2,1 (2,2)
[6 empty] | D3 N de 51 a 60 | 1,9(2,1)
[6 empty] | D3 E/O de 0 a 10 | 3.5
[6 empty] | D3 E/O de 11 a 20 | 3.5
[6 empty] | D3 E/O de 21 a 30 | 2,9(3,3)
[6 empty] | D3 E/O de 31 a 40 | 2,6 (2,9)
[6 empty] | D3 E/O de 41 a 50 | 2,5(2,6)
[6 empty] | D3 E/O de 51 a 60 | 2,3 (2,4)
[6 empty] | D3 S de 0 a 10 | 3.5
[6 empty] | D3 S de 11 a 20 | 3.5
[6 empty] | D3 S de 21 a 30 | 3.5
[6 empty] | D3 S de 31 a 40 | 3,4 (3,5)
[6 empty] | D3 S de 41 a 50 | 3,2(3,4)
[6 empty] | D3 S de 51 a 60 | 3,0(3,1)
[6 empty] | D3 SE/SO de 0 a 10 | 3.5
[6 empty] | D3 SE/SO de 11 a 20 | 3.5
[6 empty] | D3 SE/SO de 21 a 30 | 3.5
[6 empty] | D3 SE/SO de 31 a 40 | 3,4 (3,5)
[6 empty] | D3 SE/SO de 41 a 50 | 3,2 (3,4)
[6 empty] | D3 SE/SO de 51 a 60 | 3,0(3,1)
[6 empty] | E1 N de 0 a 10 | 3.1
[6 empty] | E1 N de 11 a 20 | 3.1
[6 empty] | E1 N de 21 a 30 | 2,6 (2,9)
[6 empty] | E1 N de 31 a 40 | 2,2 (2,4)
[6 empty] | E1 N de 41 a 50 | 2,0 (2,2)
[6 empty] | E1 N de 51 a 60 | 1,9(2,0)
[6 empty] | E1 E/O de 0 a 10 | 3.1
[6 empty] | E1 E/O de 11 a 20 | 3.1
[6 empty] | E1 E/O de 21 a 30 | 3,0(3,1)
[6 empty] | E1 E/O de 31 a 40 | 2,7 (2,8)
[6 empty] | E1 E/O de 41 a 50 | 2,4 (2,6)
[6 empty] | E1 E/O de 51 a 60 | 2,3 (2,4)
[6 empty] | E1 S de 0 a 10 | 3.1
[6 empty] | E1 S de 11 a 20 | 3.1
[6 empty] | E1 S de 21 a 30 | 3.1
[6 empty] | E1 S de 31 a 40 | 3.1
[6 empty] | E1 S de 41 a 50 | 3.1
[6 empty] | E1 S de 51 a 60 | 3,0(3,1)
[6 empty] | E1 SE/SO de 0 a 10 | 3.1
[6 empty] | E1 SE/SO de 11 a 20 | 3.1
[6 empty] | E1 SE/SO de 21 a 30 | 3.1
[6 empty] | E1 SE/SO de 31 a 40 | 3.1
[6 empty] | E1 SE/SO de 41 a 50 | 3.1
[6 empty] | E1 SE/SO de 51 a 60 | 3,0(3,1)

## Vidrios (hidden)
Material del Marco | doble o triple, cristal no revestido | doble o triple, cristal baja emisibilidad
Marcos de Madera y Plástico | 0.04 | 0.06
Marco metálico con corte térmico | 0.06 | 0.08
Marco metálico sin corte térmico | 0 | 0.02
Ver valores en prEN ISO 10077-2
TIPO DE CRISTAL | 4 \ 6 \ 4 | 4 \ 8 \ 4 | 4 \ 10 \ 4 | 4 \ 12 \ 4 | 4 \ 14 \ 4 | 4 \ 16 \ 4 | 4 \ 20 \ 4 | 4 \ 10 \ 4 \ 10 \ 4 | 5 \ 12 \ 4 | 5 \ 16 \ 4 | 6 \ 12 \ 6 | 6 \ 16 \ 6 | 8 \ 12 \ 8 | 8 \ 16 \ 8
SGG PLANITHERM FUTUR N (AIRE) | 2.5 | 2.5 | 1.9 | 1.7 | 1.5 | 1.5 | SIN DATOS | SIN DATOS | SIN DATOS | SIN DATOS | SIN DATOS | SIN DATOS | SIN DATOS | SIN DATOS
SGG PLANITHERM FUTUR N (ARGON) | 2 | 1.7 | 1.4 | 1.3 | 1.1 | 1.1 | SIN DATOS | SIN DATOS | SIN DATOS | SIN DATOS | SIN DATOS | SIN DATOS | SIN DATOS | SIN DATOS
SGG PLANITHERM "S" | 2.6 | 2.2 | 2 | 1.8 | 1.6 | 1.5 | 1.4 | SIN DATOS | SIN DATOS | SIN DATOS | SIN DATOS | SIN DATOS | SIN DATOS | SIN DATOS
SGG PLANITHERM SOLAR (AIRE) | SIN DATOS | SIN DATOS | SIN DATOS | SIN DATOS | SIN DATOS | SIN DATOS | SIN DATOS | 1.2 | SIN DATOS | SIN DATOS | SIN DATOS | SIN DATOS | SIN DATOS | SIN DATOS
SGG PLANITHERM SOLAR (ARGON) | SIN DATOS | SIN DATOS | SIN DATOS | SIN DATOS | SIN DATOS | SIN DATOS | SIN DATOS | 0.9 | SIN DATOS | SIN DATOS | SIN DATOS | SIN DATOS | SIN DATOS | SIN DATOS
SGG PLANITHERM SOLAR (KRIPTON) | SIN DATOS | SIN DATOS | SIN DATOS | SIN DATOS | SIN DATOS | SIN DATOS | SIN DATOS | 0.6 | SIN DATOS | SIN DATOS | SIN DATOS | SIN DATOS | SIN DATOS | SIN DATOS
SGG PLANITHERM (AIRE) | 2.6 | 2.2 | 2 | 1.8 | 1.6 | 1.5 | SIN DATOS | SIN DATOS | SIN DATOS | SIN DATOS | SIN DATOS | SIN DATOS | SIN DATOS | SIN DATOS
SGG PLANITHERM (ARGON) | 2.1 | 1.8 | 1.6 | 1.4 | 1.3 | 1.3 | SIN DATOS | SIN DATOS | SIN DATOS | SIN DATOS | SIN DATOS | SIN DATOS | SIN DATOS | SIN DATOS
SGG CLIMAPLUS 4S (AIRE) | SIN DATOS | SIN DATOS | SIN DATOS | 1.7 | SIN DATOS | 1.4 | SIN DATOS | SIN DATOS | 1.6 | 1.4 | 1.6 | 1.4 | 1.6 | 1.3
SGG CLIMAPLUS 4S (ARGON) | SIN DATOS | SIN DATOS | SIN DATOS | 1.3 | SIN DATOS | 1.1 | SIN DATOS | SIN DATOS | 1.3 | 1.1 | 1.3 | 1.1 | 1.3 | 1.1
SGG CLIMALIT SAFE
VIDRIO | VIDRIO | COMPOSICIÓN (1) mm | ESPES. mm | PESOS kg/m² | Tl | RlE | RlI | TUV | Te | ReE | Ae1 | Ae2 | g EN 410 | g ISO 9050 M1 (DIN) | SC | U - AIRE
EXTERIOR | INTERIOR |  |  |  | % | % | % | % | % | % | % | % |  |  |  | W/(m².K)
SGG PLANILUX | SGG STADIP 33.1 | 4 (12) 33.1 | 22.5 | 25.5 | 80 | 14 | 14 | 2 | 63 | 12 | 11 | 14 | 0.73 | 0.72 | 0.84 | 2.9
|  | 6 (12) 33.1 | 24.5 | 30.5 | 79 | 14 | 14 | 2 | 60 | 12 | 15 | 13 | 0.71 | 0.69 | 0.81 | 2.8
SGG PLANILUX | SGG STADIP 44.1 | 4 (12) 44.1 | 24.5 | 30.5 | 79 | 14 | 14 | 2 | 61 | 12 | 10 | 17 | 0.73 | 0.71 | 0.83 | 2.8
|  | 6 (12) 44.1 | 26.5 | 35.5 | 78 | 14 | 14 | 2 | 58 | 11 | 15 | 16 | 0.70 | 0.69 | 0.80 | 2.8
(1) 1ra cifra = vidrio exterior
SGGCLIMALIT PROTECT
VIDRIO | VIDRIO | COMPOSICIÓN(1) mm | ESPESOR mm | PESO kg/m² | Tl | RlE | RlI | TUV | Te | ReE | Ae1 | Ae2 | g EN 410 | g ISO 9050 M1 (DIN) | SC | Coeficiente U - AIRE
EXTERIOR | INTERIOR |  |  |  | % | % | % | % | % | % | % | % |  |  |  | W/(m².K)
SGG PLANILUX | SGG STADIP PROTECT 33.2 | 4 (12) 33.2 | 23 | 26 | 80 | 14 | 14 | <1 | 62 | 12 | 11 | 15 | 0.73 | 0.72 | 0.84 | 2.9
SGG PLANILUX | SGG STADIP PROTECT 44.2 | 8 (6) 44.2 | 23 | 41 | 77 | 14 | 14 | <1 | 55 | 11 | 18 | 16 | 0.67 | 0.65 | 0.77 | 3.2
SGG PLANILUX | SGG STADIP PROTECT 66.2 | 6 (10) 66.2 | 29 | 46 | 76 | 14 | 13 | <1 | 53 | 11 | 15 | 21 | 0.68 | 0.66 | 0.78 | 2.9
SGG PLANILUX | SGG STADIP PROTECT SP 615 | 6 (8) SP 615 | 29 | 49 | 76 | 14 | 13 | <1 | 51 | 12 | 12 | 25 | 0.68 | 0.66 | 0.78 | 3.0
SGG PLANILUX | SGG STADIP PROTECT SP 615 | 6 (8) SP 615 | 29 | 49 | 84 | 15 | 15 | <1 | 69 | 14 | 3 | 14 | 0.78 | 0.77 | 0.90 | 3.0
| DIAMANT | DIAMANT

## Tabla (hidden)
| Ventana de 1 hoja 1000x1000 |  | Ventana de 2 hojas 1200x1200 |  | Ventana de 2 hojas 1480x1230 |  | Balconera de 2 hojas 2100x1500
CRISTAL | RESULTADO (W/m2K) |  | RESULTADO (W/m2K) |  | RESULTADO (W/m2K) |  | RESULTADO (W/m2K)
| CLIMALIT | BAJO EMISIVO | CLIMALIT | BAJO EMISIVO | CLIMALIT | BAJO EMISIVO | CLIMALIT | BAJO EMISIVO | n | be
4-6-4 4-6-5 4-6-6 6-6-5 | 2.89 | 2.39 | 2.83 | 2.37 | 2.86 | 2.38 | 2.95 | 2.4 | 3.3 | 2.5
4-8-4 4-8-5 4-8-6 6-8-5 | 2.76 | 2.14 | 2.71 | 2.14 | 2.74 | 2.14 | 2.81 | 2.13 | 3.1 | 2.1
4-10-4 4-10-5 | 2.7 | 1.95 | 2.66 | 1.97 | 2.68 | 1.96 | 2.74 | 1.93 | 3 | 1.8
4-10-6 6-10-5 | 2.64 | 1.95 | 2.6 | 1.97 | 2.62 | 1.96 | 2.68 | 1.93 | 2.9 | 1.8
4-12-4 4-12-5 | 2.64 | 1.82 | 2.6 | 1.86 | 2.62 | 1.84 | 2.68 | 1.79 | 2.9 | 1.6
4-12-6 6-12-5 4-15-4 | 2.58 | 1.82 | 2.54 | 1.86 | 2.56 | 1.84 | 2.61 | 1.79 | 2.8 | 1.6
4-15-5 4-15-6 6-15-5 4-16-4 4-16-5 4-16-6 6-16-5 4-20-4 4-20-5 4-20-6 6-20-5 | 2.51 | 1.7 | 2.49 | 1.74 | 2.5 | 1.72 | 2.54 | 1.66 | 2.7 | 1.4
Nota: La datos de esta tabla son cálculos apartir del valor de la parte no acristalada, según CTE.
* Valor de ensayo según normativa UNE-EN ISO 12567-1:2002 en ventana de 1480x1230 y cristal climalit 4-8-4.
an | 1000 |  | 1200 |  | 1230 |  | 1500
al | 1000 |  | 1200 |  | 1480 |  | 2100
h | 1 |  | 2 |  | 2 |  | 2
%v | 0.62663 |  | 0.5721 |  | 0.60129 |  | 0.67905
&al | 0.37337 |  | 0.4279 |  | 0.39871 |  | 0.32095

## Series (hidden)
SERIES | Uf | ENSAYO | ALTO | ANCHO | HOJAS | SECCIÓN A | SECCION B | PERFILES | GOMAS | ROTURA | - | OBSERVACIONES | NORMA DE CÁLCULO | ACRISTALAMIENTO MÍNIMO | ACRISTALAMIENTO MÁXIMO | ACUSTICO
ATLANTIC | 2.92 | - | - | - | - | 65 | 72.5 | Cerco 9720 ; Hoja 9741 ; Junquillo 1696 | Goma Hoja 0453 ; Goma Exterior 0464 ; Goma Central 0455 ; Goma Cristal Int 0466; Goma Cristal Ext 0450 | Sí, mediante resina de poliuretano (Conductividad = 0,120 W/m*K) | NO | Resultado obtenido por cálculo | Según norma "UNE-EN ISO 10077-2:2003" | 20 | 50 | - | ATLANTIC
CT70 | 3.2 | - | - | - | - | 117.3 | 85 | - | - | Sí, mediante poliamidas | NO | Resultado según programa LIDER válido para CTE | Según programa LIDER | 18 | 22 | 29 | CT70
EUROCLASIC | 5.7 | - | - | - | - | 85.5 | 130 | - | - | NO | NO | Resultado según programa LIDER válido para CTE | Según programa LIDER | 6 | 28 | 33 | EUROCLASIC
EUROCOR 2005 | 5.7 | - | - | - | - | 105 | 70.8 | - | - | NO | NO | Resultado según programa LIDER válido para CTE | Según programa LIDER | 6 | 22 | 29 | EUROCOR 2005
EUROPER | 5.7 | - | - | - | - | 94 | 58.6 | - | - | NO | NO | Resultado según programa LIDER válido para CTE | Según programa LIDER | 6 | 15 | 28 | EUROPER
EUROPLUS | 4 | - | - | - | - | 105 | 70.8 | - | - | Sí, mediante resina de poliuretano (Conductividad = 0,120 W/m*K) | NO | Resultado obtenido por Ensayo | Según norma "UNE-EN ISO 12567-1:2002" | 6 | 26 | 28 | EUROPLUS
EUROPRACTIC 40 | 5.7 | - | - | - | - | 84 | 129.8 | - | - | NO | NO | Resultado según programa LIDER válido para CTE | Según programa LIDER | 6 | 23 | 33 | EUROPRACTIC 40
EUROPRACTIC 45 | 5.7 | - | - | - | - | 86.2 | 135 | - | - | NO | NO | Resultado según programa LIDER válido para CTE | Según programa LIDER | 11 | 28 | 32 | EUROPRACTIC 45
EUROSTAR 60 | 5.7 | - | - | - | - | 76.2 | 45 | - | - | NO | NO | Resultado según programa LIDER válido para CTE | Según programa LIDER | 6 | 15 | 29 | EUROSTAR 60
EUROSTAR 73 | 5.7 | - | - | - | - | 82.3 | 55 | - | - | NO | NO | Resultado según programa LIDER válido para CTE | Según programa LIDER | 14 | 20 | 30 | EUROSTAR 73
EUROTERMIC | 3.4 | - | - | - | - | 85.5 | 130 | - | - | Sí, mediante resina de poliuretano (Conductividad = 0,120 W/m*K) | NO | Resultado obtenido por cálculo | Según norma "UNE-EN ISO 10077-2:2003" | 6 | 28 | 33 | EUROTERMIC
MAGNUM 200 | 2.43 | - | - | - | - | 123.7 | 98.3 | - | - | Sí, mediante poliamidas | NO | Resultado obtenido por Ensayo | Según norma "UNE-EN ISO 12567-1:2002" | 20 | 45 | 31 | MAGNUM 200
MAGNUM 400 | 3.32 | - | - | - | - | 131.3 | 120.5 | - | - | Sí, mediante resina de poliuretano (Conductividad = 0,120 W/m*K) | NO | Resultado obtenido por Ensayo | Según norma "UNE-EN ISO 12567-1:2002" | 20 | 45 | 31 | MAGNUM 400
PT50 (Según CALCULO) | 3.35 | - | - | - | - | 85 | 130 | - | - | Sí, mediante poliamidas | NO | Resultado obtenido por cálculo | Según norma "UNE-EN ISO 10077-2:2003" | 11 | 41 | 33 | PT50 (Según CALCULO)
PT60 (Según ENSAYO) | 2.73 | 150781 | - | - | - | 85 | 130 | Cerco 9720 ; Hoja 9719 ; Junquillo 1633 | Goma Hoja 0453 ; Goma Exterior 0464 ; Goma Central 0455 ; Goma Cristal Int 0466; Goma Cristal Ext 0450 | Sí, mediante poliamidas | NO | Resultado obtenido por Ensayo | Según norma "UNE-EN ISO 12567-1:2002" | 20 | 50 | 34 | PT60 (Según ENSAYO)
NORDIC 60 | 2.7 | - | - | - | - | 104.2 | 160.8 | - | - | Sí, mediante poliamidas | NO | Resultado obtenido por cálculo | Según norma "UNE-EN ISO 10077-2:2003" | 29 | 56 | - | NORDIC 60
NORDIC 70 | 2.2 | - | - | - | - | 104.2 | 160.8 | - | - | Sí, mediante poliamidas | NO | Resultado obtenido por cálculo | Según norma "UNE-EN ISO 10077-2:2003" | 29 | 56 | - | NORDIC 70
|  |  | - | - | -
|  |  | - | - | -
|  |  | - | - | -
|  |  | - | - | -
|  |  | - | - | -
|  |  | - | - | -
|  |  | - | - | -
|  |  | - | - | -
|  |  | - | - | -
|  |  | - | - | -
|  |  | - | - | -
|  |  | - | - | -
|  |  | - | - | -
|  |  | - | - | -
|  |  | - | - | -
|  |  | - | - | -
|  |  | - | - | -
|  |  | - | - | -
|  |  | - | - | -
|  |  | - | - | -
|  |  | - | - | -
|  |  | - | - | -
|  |  | - | - | -
|  |  | - | - | -
|  |  | - | - | -
|  |  | - | - | -
|  |  | - | - | -
|  |  | - | - | -
|  |  | - | - | -
|  |  | - | - | -
|  |  | - | - | -
|  |  | - | - | -
|  |  | - | - | -
|  |  | - | - | -
|  |  | - | - | -
|  |  | - | - | -
|  |  | - | - | -
|  |  | - | - | -
|  |  | - | - | -
|  |  | - | - | -
|  |  | - | - | -
Note on G15: David: Promediado entre cercos laterales y cerco sup. e inf.

## Impresion
Transmitancia Térmica
INFORME TRANSMITANCIA TÉRMICA
CLIENTE | -
Número de Ensayo o Cálculo | -
Fecha | 2026-07-29 20:59
DATOS DE LA ZONA
CIUDAD | Sevilla
Localidad | -
Desnivel sobre la Capital | de 0 a 199
Orientación | N
% de Huecos | de 11 a 20
Zona Climática según CTE | B4
Valor necesario por la Zona Propuesta | #VALUE! |  |  | Según tablas del CTE
DATOS DE LA CARPINTERÍA
SERIE | NORDIC 70
Perfiles | -
Gomas | -
Solape | NO
Rotura | Sí, mediante poliamidas
Transmitancia de la parte no acristalada | Uh,m = 2.2 W/m2*K |  |  | Según norma "UNE-EN ISO 10077-2:2003"
Número de Hojas | 2
Alto Ventana | 1200 mm
Ancho Ventana | 1230 mm
% del área de la ventana que es aluminio (FM) | 42.17%
Observaciones | Resultado obtenido por cálculo
DATOS DEL CRISTAL
TIPO | Climalit
Tamaño | 4-20-4
Transmitancia de la parte acristalada | Uh,v = 2.7 W/m2*K |  |  | Según Normas normas EN 410 y EN 673
% del área de la ventana que es vidrio (1-FM) | 57.83%
RESULTADO DE LA VENTANA
Fórmula Usada | UH = (1-FM) * UH,V + FM * UH,M
Resultado | Uh = 2.49 W/m2*K |  |  | Según fórmula incluida en el CTE
Cumplimiento por zonas (CTE) | ZONA A | ZONA B | ZONA C | ZONA D | ZONA E
#VALUE! | 5.7 | 5.7 | 4.4 | 3.5 | 3.1
| SI | SI | SI | SI | SI
Aislamiento acustico según tamaño de ventana | - | dB
Los datos de la transmitancia térmica de la parte no acristalada están basados en el programa de Cálculo FLIXO bajo la norma "UNE-EN ISO 10077-2:2003", aceptado por el CTE. Los datos de la transmitancia térmica del vidrio han sido obtenidos mediante el programa "CALUMEN" del fabricante "Saint-Gobain Glass", los cuales son conformes con las normas EN 410 y EN 673 El "Grupo Ayuso" no se responsabiliza del uso incorrecto de estos cálculos.
-